## Sheet1
ID | 模块 | 自测题目 | 你的回答 (填写此处) | 考官评分 (待定) | 关键逻辑点
1 | ADC 采样 | F28335 的 ADC 结果是 12 位左对齐，代码中 `>> 4` 的作用是什么？如果不移位会发生什么？ | 因为F28335的ADC是12位的，12位有效数据保存在16位寄存器的低12位，高4位没有数据。右移4位读取真实的采样值。不移位数据会严重出错，但高4位是0还是1我记不清了 |  | 寄存器高12位存放数据，不移位数值会放大16倍。
2 | ADC 采样 | 为什么在 `InitAdc_User` 中开启了 `SMODE_SEL = 1` (同步采样)？A0 和 B0 同时采样对 FOC 意味着什么？ | 电机运行时这些参数变化很快，不同步采样的话每个数据不是同一时刻的，会让算法吃旧数据 |  | 确保 Ia 和 Ib 在同一时刻被捕获，消除因采样时差导致的电流矢量畸变。
3 | FOC 算法 | 为什么在 `Run_Clarke` 变换中，Ibeta 的计算公式是 `(Ia + 2*Ib) * SQRT3_INV`？其背后的数学依据是什么？ |  |  | 基于恒幅值变换，利用 Ia+Ib+Ic=0 简化掉了对 Ic 的依赖。
4 | FOC 算法 | 代码中 `STATE_ALIGN` (对齐状态) 下，为什么要给 Vd 设置 0.6V 而 Vq 为 0V？此时电机的物理动作是什么？ | 让定子绕组产生一个固定方向的磁场，吸引转子的d轴对准零点（这里零点的描述不准确 但我记不清定子的零点应该怎么描述了），Vq为0表示不带切向力 |  | 产生静止的磁场吸引转子到 0 度位置，完成机械角度与电角度的初始对齐。
5 | FOC 算法 | 在速度计算 `Calculate_Speed` 中，如何处理角度从 6.28 突变回 0 的边界问题？ |  |  | 判断 delta_theta 是否超过 PI，进行 +/- 2PI 补偿，防止转速计算出现峰值干扰。
6 | SVPWM | 在 `Run_SVPWM_Real` 中，计算 `Vzero = 0.5f * (Vmax + Vmin)` 的目的是什么？这如何提升电压利用率？ |  |  | 中性点电位偏移（零序分量注入），将正弦波变为马鞍波，使线电压峰值可达到母线电压。
7 | SVPWM | 死区补偿 `Calc_DeadTime_Comp` 为什么要根据 `ia_ref` (指令电流) 而不是实际采样电流来判断极性？ | 空载时采样电流波动太大，变化太快，采样跟不上变化，如果用采样的电流判断极性会反复抽动 |  | 实际采样电流在零点附近由于噪声会有频繁过零点抖动，使用指令电流更稳定。
8 | SPI 通讯 | 读取 AS5047P 时使用的命令是 `0xFFFF`，请解释这个 16 位数的每一位含义（读/写位、校验位、地址）。 |  |  | Bit15(校验)=1, Bit14(读写)=1, 地址=0x3FFF。
9 | SPI 通讯 | 代码中的 `temp &= (temp - 1)` 是如何实现快速计算 1 的个数进行偶校验的？ |  |  | 位运算技巧，每次操作消除二进制中最低位的 1。
10 | ePWM 保护 | GPIO12 被配置为 TZ1 异步输入 (Asynchronous)，为什么保护信号不能经过采样窗口 (Sampling Window)？ | 缩短响应时间，快速保护 |  | 降低故障响应延迟，确保在功率管烧毁前关断 PWM。
11 | ePWM 保护 | 在 `epwm1_tz_int_isr` 中，除了关断硬件 PWM，为什么还要手动拉低 GPIO52 (IR2136 EN 脚)？ | 防止故障恢复后意外启动吧 |  | 软件+硬件双重保险，防止 PWM 逻辑失效导致驱动芯片继续工作。
12 | CAN 通讯 | 在 `main` 函数搬运 10ms 报文时为什么要使用 `DINT` 和 `EINT`？ | 短暂关闭中断，确保发出去的数据不会撕裂，比如一部分是上一刻的数据，一部分是下一刻的数据。搬运数据在关中断之前完成，关中断的时间内只负责发送，发送后立即开中断跑FOC |  | 保护临界区，防止搬运 32 位数据中途被 ADC 中断抢占导致高低 16 位数据不匹配。
13 | CAN 通讯 | 为什么接收 0x201 报文时需要用到 `SWAP_BYTES32`？这涉及什么通讯协议问题？ | 大端序和小端序转换 |  | 处理大端（Big-Endian）与小端（Little-Endian）的字节序转换。
14 | QEP 编码器 | 在 `InitEQep1_AS5047P` 中，`EQep1Regs.QEPCTL.bit.PCRM = 00` 的作用是什么？ |  |  | 设置位置计数器在检测到 Z 信号（Index）时自动清零，用于校准机械零位。
15 | 系统调度 | 你的 FOC 算法频率是 10kHz，速度环频率是 250Hz 还是 500Hz？请根据代码推算。 |  |  | 10kHz / 40 = 250Hz。